## Registers
Register Address | Register Name: | Type | Default value
0x00 | PM_BUCK_CTRL_REG | rw | 0x000209C0
|  | 6 | pm_buck_trim_en
|  | 11:7 | pm_buck_trim_zcross
|  | 13:12 | pm_buck_trim_freq
|  | 17:14 | pm_buck_trim
|  | 18 | buck_bypass
Register Address | Register Name: | Type | Default value
0x04 | PM_LDO_CTRL_REG | rw | 0x0000088A
|  | 1 | pm_hvldo_en
|  | 3 | pm_ioldo_en
|  | 5 | pm_ioldo_trim
|  | 6 | pm_simldo_en
|  | 7 | pm_sldo_trim
|  | 8 | pm_simldo_trim
|  | 9 | usim_vcc_en_force_regmap
|  | 10 | usim_vcc_volt_force_regmap
|  | 11 | pm_dldo_en
|  | 13 | pm_rtc_amp_rep_en_n
Register Address | Register Name: | Type | Default value
0x08 | CONFIG_PD_REG | rw | 0xC008DFFF
|  | 0 | arm_coderam0_pd
|  | 1 | arm_coderam1_pd
|  | 2 | arm_dataram0_pd
|  | 3 | arm_dataram1_pd
|  | 4 | ext_dataram0_pd
|  | 5 | ext_dataram1_pd
|  | 6 | ext_dataram2_pd
|  | 7 | ext_dataram3_pd
|  | 8 | ret_dataram_pd
|  | 9 | ceva_ptcm_pd
|  | 10 | ceva_dtcm_pd
|  | 11 | ceva_pcache_tag_pd
|  | 12 | ceva_pcache_set_pd
|  | 13 | arm_rom_pd
|  | 14 | pll_dsmpd
|  | 15 | pll_foutvcopd
|  | 16 | arm_mem_retention
|  | 17 | ceva_mem_retention
|  | 18 | ext_mem_retention
|  | 19 | ret_mem_retention
|  | 30 | pll_foutpostdivpd
|  | 31 | pll_pd
Register Address | Register Name: | Type | Default value
0x0C | CONFIG_CLK_CTRL_REG | rw | 0x000001A0
|  | 0 | main_clk_sel
|  | 1 | ref_clk_sel
|  | 5 | ceva_ocmrstn
|  | 6 | ceva_cxrstn
|  | 7 | ceva_globrstn
|  | 8 | ceva_pon_rst_n
|  | 10 | arm_pmuenable
|  | 11 | arm_regmap_d11vd_reset_sel
|  | 16 | gen_clk_switch1_switch_done_flag
|  | 17 | gen_clk_switch2_switch_done_flag
|  | 18 | gen_clk_switch3_switch_done_flag
|  | 19 | gen_clk_switch4_switch_done_flag
Register Address | Register Name: | Type | Default value
0x10 | TST_MODE_REG | rw | 0x00000000
|  | 6:0 | debug_mux_0_sel
|  | 14:8 | debug_mux_1_sel
|  | 22:16 | debug_mux_2_sel
|  | 30:24 | debug_mux_3_sel
Register Address | Register Name: | Type | Default value
0x14 | CONFIG_IOMUX_REG | rw | 0x00000000
|  | 3:0 | iomux_sel_group_a
|  | 7:4 | iomux_sel_group_b
Register Address | Register Name: | Type | Default value
0x18 | CONFIG_GPIO_PULL_UP_REG | rw | 0x0001FFF8
|  | 19:0 | gpio_pull_up_disable
Register Address | Register Name: | Type | Default value
0x1C | CONFIG_GPIO_PULL_DWN_REG | rw | 0x000FFFFF
|  | 19:0 | gpio_pull_dwn_disable
Register Address | Register Name: | Type | Default value
0x20 | CONFIG_WAKEUP_REG | rw | 0x00000700
|  | 5:0 | ceva_pwr_up_delay
|  | 10:8 | nbiot_spi_bytes_to_be_sent
|  | 16 | ext_int_wakeup_arm_or_ceva
|  | 24 | psm_eint_active
|  | 25 | arm_watchdog_active
|  | 26 | arm_rxev_active
|  | 27 | arm_edbgrq_active
|  | 29 | force_d11vd_pwr_on
|  | 30 | force_ceva_pwr_on
|  | 31 | force_arm_pwr_on
Register Address | Register Name: | Type | Default value
0x24 | CONFIG_SPI_INIT0_REG | rw | 0x00000000
|  | 30:0 | nbiot_spi_init_byte0
Register Address | Register Name: | Type | Default value
0x28 | CONFIG_SPI_INIT1_REG | rw | 0x00000004
|  | 30:0 | nbiot_spi_init_byte1
Register Address | Register Name: | Type | Default value
0x2C | CONFIG_SPI_INIT2_REG | rw | 0x00000003
|  | 30:0 | nbiot_spi_init_byte2
Register Address | Register Name: | Type | Default value
0x30 | CONFIG_SPI_INIT3_REG | rw | 0x5301A040
|  | 30:0 | nbiot_spi_init_byte3
Register Address | Register Name: | Type | Default value
0x34 | CONFIG_SPI_INIT4_REG | rw | 0x1101E277
|  | 30:0 | nbiot_spi_init_byte4
|  | 31 | nbiot_spi_busy
Register Address | Register Name: | Type | Default value
0x38 | TST_MODE2_REG | rw | 0x00000000
|  | 6:0 | debug_mux_4_sel
|  | 14:8 | debug_mux_5_sel
|  | 22:16 | debug_mux_6_sel
|  | 30:24 | debug_mux_7_sel
Register Address | Register Name: | Type | Default value
0x3C | TST_MODE3_REG | rw | 0x00000000
|  | 6:0 | debug_mux_8_sel
|  | 14:8 | debug_mux_9_sel
|  | 22:16 | debug_mux_10_sel
|  | 30:24 | debug_mux_11_sel
Register Address | Register Name: | Type | Default value
0x40 | TST_MODE4_REG | rw | 0x00000000
|  | 6:0 | debug_mux_12_sel
|  | 14:8 | debug_mux_13_sel
Register Address | Register Name: | Type | Default value
0x44 | CONFIG_CEVA0_REG | rw | 0x00000000
|  | 0 | ceva_boot
Register Address | Register Name: | Type | Default value
0x48 | CONFIG_CEVA1_REG | rw | 0x00000000
|  | 31:0 | ceva_ext_vector
Register Address | Register Name: | Type | Default value
0x4C | CONFIG_SFC0_REG | rw | 0x00000000
|  | 15:0 | sfc_boot_sts_data
|  | 17:16 | sfc_boot_sts_cnt
|  | 19:18 | sfc_boot_sts_mode
|  | 20 | sfc_boot_sts_busy_bit0_bit7_valid
|  | 21 | sfc_boot_spi_en_cpha
|  | 22 | sfc_boot_spi_en_cpol
|  | 23 | sfc_boot_spi_en_lsbf
|  | 24 | sfc_boot_wp
|  | 25 | sfc_boot_hold
|  | 27:26 | sfc_boot_spi_type_cmd
|  | 29:28 | sfc_boot_spi_type_addr
|  | 31:30 | sfc_boot_spi_type_mode
Register Address | Register Name: | Type | Default value
0x50 | CONFIG_SFC1_REG | rw | 0x00000000
|  | 10:0 | sfc_boot_spi_clk_freq_sel
|  | 12:11 | sfc_boot_spi_type_dummy
|  | 14:13 | sfc_boot_spi_type_data
|  | 16:15 | sfc_boot_spi_type_init1
|  | 18:17 | sfc_boot_spi_type_init2
|  | 21:19 | sfc_boot_read_addr_cyc
|  | 24:22 | sfc_boot_dummy_bytes
|  | 26:25 | sfc_boot_mode_bytes
|  | 27 | sfc_boot_spi_nand
|  | 29:28 | sfc_boot_spi_plane
|  | 31:30 | sfc_boot_spi_init1_cnt
Register Address | Register Name: | Type | Default value
0x54 | CONFIG_SFC2_REG | rw | 0x00000000
|  | 7:0 | sfc_boot_spi_read_opcode
|  | 15:8 | sfc_boot_spi_read_cache_opcode
|  | 23:16 | sfc_boot_spi_mode_code
|  | 31:24 | sfc_boot_spi_init1_code1
Register Address | Register Name: | Type | Default value
0x58 | CONFIG_SFC3_REG | rw | 0x00000000
|  | 7:0 | sfc_boot_spi_init1_code2
|  | 15:8 | sfc_boot_spi_init1_code3
|  | 16 | sfc_boot_spi_init1_sts_chk
|  | 18:17 | sfc_boot_spi_init2_cnt
|  | 26:19 | sfc_boot_spi_init2_code1
|  | 27 | sfc_boot_spi_init2_sts_chk
|  | 28 | sfc_boot_spi_en
|  | 30:29 | sfc_boot_spi_lanes
|  | 31 | sfc_boot_ecc_on_off
Register Address | Register Name: | Type | Default value
0x5C | CONFIG_SFC4_REG | rw | 0x00000000
|  | 7:0 | sfc_boot_spi_init2_code2
|  | 15:8 | sfc_boot_spi_init2_code3
|  | 23:16 | sfc_boot_spi_cs
|  | 27:24 | sfc_boot_bch_t
|  | 31:28 | sfc_boot_code_word_size
Register Address | Register Name: | Type | Default value
0x60 | CONFIG_SFC5_REG | rw | 0x00000000
|  | 15:0 | sfc_boot_bch_n
|  | 23:16 | sfc_boot_ecc_offset
|  | 31:24 | sfc_boot_ecc_spare_cnt
Register Address | Register Name: | Type | Default value
0x64 | CONFIG_SFC6_REG | rw | 0x00000000
|  | 15:0 | sfc_boot_spi_init1_wait_cnt
|  | 18:16 | sfc_boot_page_size
Register Address | Register Name: | Type | Default value
0x68 | PM_BGRBIAS_CTRL_REG | rw | 0x00000844
|  | 2:0 | pm_bgr_trim
|  | 6 | pm_lvbias_trim_en
|  | 11:7 | pm_trim_4u
Register Address | Register Name: | Type | Default value
0x6C | TST_MODE5_REG | rw | 0x00000000
|  | 0 | select_dft_jtag