## Registers
Register Address | Register Name: | Type | Default value
0x00 | SYSTEM_SYSTEM_CTRL_REG | rw | 0x00000001
|  | 0 | dig_act_en
|  | 1 | dig_clk_en
|  | 2 | spi_digall_reset
|  | 3 | spi_digfilt_reset
Register Address | Register Name: | Type | Default value
0x01 | RX_RXEN_GAIN_REG | rw | 0x00000000
|  | 0 | EN_RFLNA_DIG
|  | 1 | EN_RFAMP2_DIG
|  | 2 | EN_VCM_MIX_DIG
|  | 3 | EN_VC_DIG
|  | 4 | EN_BBLNA_DIG
|  | 5 | EN_DCDAC_DIG
|  | 6 | EN_ADC_DIG
Register Address | Register Name: | Type | Default value
0x02 | RX_RX_CAL_REG | rw | 0x00000000
|  | 0 | CTRL_CAL_TX_DIG
|  | 1 | CTRL_MEAS_PA_DIG
|  | 6:2 | MIX_IP2_DAC1_I
|  | 11:7 | MIX_IP2_DAC2_I
|  | 15:7 | SPARES_RX_0
|  | 16:12 | MIX_IP2_DAC1_Q
Register Address | Register Name: | Type | Default value
0x03 | RX_RX_BW_PD_REG | rw | 0x00000013
|  | 3:0 | CTRL_VCM_IN_DIG
|  | 4 | LP_DIG
|  | 5 | RX_RFLNA1_BIAS_INC
|  | 21:17 | MIX_IP2_DAC2_Q
Register Address | Register Name: | Type | Default value
0x04 | RX_RX_LOGIC_REG | rw | 0x00F00000
|  | 6:0 | DOC_CODEI_DIG
|  | 13:7 | DOC_CODEQ_DIG
|  | 19:14 | VC_TRIM_DIG
|  | 20 | DOC_CODEI_EN_DIG
|  | 21 | DOC_CODEQ_EN_DIG
|  | 22 | EN_GMC_TUN_DIG
|  | 23 | AUTO_CAL_FINISH
Register Address | Register Name: | Type | Default value
0x05 | RX_GMC_TUNE_CTRL_REG | rw | 0x00020294
|  | 9:0 | VCTU_COUNTER_CODE
|  | 10 | VCTU_EN
|  | 11 | VCTU_OVRD
|  | 17:12 | VCTU_SPI_DAC_TRIM
|  | 18 | RX_TESTI_EN
|  | 19 | RX_TESTQ_EN
|  | 20 | CTRL_DC_RANGE_DIG
Register Address | Register Name: | Type | Default value
0x06 | TX_TX_EN_GN_REG | rw | 0x000FFFF0
|  | 0 | TX_EN_FILTER
|  | 1 | TX_EN_UPCONV_BIAS
|  | 2 | TX_EN_DRVR
|  | 3 | TXTSTSHNSW
|  | 4 | TXTSERSW
|  | 19:5 | TX_DRVR_GN_CTRL_TEST
Register Address | Register Name: | Type | Default value
0x07 | TX_TX_CAP_MSB_REG | rw | 0x00000000
|  | 23:0 | TX_UPCONV_CAP_CTRL_MSB
Register Address | Register Name: | Type | Default value
0x08 | TX_TX_CAP_LSB_REG | rw | 0x00003000
|  | 7:0 | TX_UPCONV_CAP_CTRL_LSB
|  | 11:8 | TX_UPCONV_Q_CTRL
|  | 14:12 | TX_DRVR_BIAS_CTRL
|  | 15 | TX_CALI_CTRL
|  | 23:16 | SPARE_TX_0
Register Address | Register Name: | Type | Default value
0x09 | TX_TX_TST_GN_REG | rw | 0x0003FFFF
|  | 11:0 | TX_UPCONV_GN_CTRL_TEST
|  | 17:12 | TX_UPCONV_GN_CTRL_SPLY_TEST
Register Address | Register Name: | Type | Default value
0x0A | PLL_PLL_EN_REG | rw | 0x00000000
|  | 0 | PLL_EN_BIAS
|  | 1 | PLL_EN_LDO_ANA
|  | 2 | PLL_EN_LDO_DIG
|  | 3 | PLL_EN_LDO_VCO
|  | 8:4 | PLL_EN_TST
|  | 9 | PLL_EN_PFD
|  | 10 | PLL_EN_OPAMP
|  | 11 | PLL_EN_ADC
|  | 12 | PLL_VCO_EN
|  | 13 | PLL_VCO_RX_EN
|  | 14 | PLL_VCO_TEST_EN
|  | 15 | PLL_VCO_TX_EN
|  | 16 | PLL_EN_ABcounter
|  | 18:17 | PLL_SPARES_07
Register Address | Register Name: | Type | Default value
0x0B | PLL_PLL_TRIM_REG | rw | 0x00069231
|  | 3:0 | PLL_PFDDEL
|  | 6:4 | PLL_CP_SEL
|  | 9:7 | PLL_INT_CAP
|  | 12:10 | PLL_LPF_CAP
|  | 15:13 | PLL_Rprop
|  | 16 | PLL_SPARES_08
|  | 17 | PLL_WIDE
|  | 21:18 | PLL_VCO_BIAS_TRIM
Register Address | Register Name: | Type | Default value
0x0C | PLL_PLL_INT_REG | rw | 0x0000003B
|  | 0 | PLL_INT_MODE
|  | 8:1 | PLL_INT_I2C
Register Address | Register Name: | Type | Default value
0x0D | PLL_PLL_FRAC_REG | rw | 0x00000000
|  | 19:0 | PLL_FRAC_I2C
Register Address | Register Name: | Type | Default value
0x0E | PLL_PLL_VCO_TUNE1_REG | rw | 0x00000008
|  | 0 | PLL_MOM_RESETN
|  | 1 | PLL_i2c_pllvco_mode
|  | 2 | PLL_i2c_pllvco_mom_freeze
|  | 5:3 | PLL_i2c_pllvco_mom_short_timer
|  | 13:6 | PLL_i2c_pllvco_mom_start_val
|  | 15:14 | PLL_i2c_pllvco_var_start_val
Register Address | Register Name: | Type | Default value
0x0F | PLL_PLL_VCO_TUNE2_REG | rw | 0x00C88C3C
|  | 7:0 | PLL_i2c_pllvco_th1
|  | 15:8 | PLL_i2c_pllvco_th2
|  | 23:16 | PLL_i2c_pllvco_th3
Register Address | Register Name: | Type | Default value
0x10 | PLL_PLL_VCO_TUNE3_REG | rw | 0x00000000
|  | 7:0 | PLL_i2c_pllvco_mom_cap_code
|  | 9:8 | PLL_i2c_pllvco_var_code
|  | 10 | PLL_adc_thres_sel
Register Address | Register Name: | Type | Default value
0x11 | XO_BG_XO_BG_CTRL_REG | rw | 0x0000E2F7
|  | 0 | EN_XO
|  | 1 | ENXOPLL
|  | 2 | ENXOVCTU
|  | 3 | ENXOAUXADC
|  | 4 | ENXORX
|  | 8:5 | XO_BUFF
|  | 9 | BG_EN
|  | 12:10 | IBIAS_TRIM
|  | 13 | EN_XO_OSC
|  | 17:14 | XOBIAS
Register Address | Register Name: | Type | Default value
0x12 | AUXADC_AUXADC_REG | rw | 0x00000000
|  | 0 | AUXADC_EN
|  | 1 | AUXADC_START
|  | 3:2 | AUXADC_SEL
Register Address | Register Name: | Type | Default value
0x13 | AUXADC_AUXADC_RDY_REG | rw | 0x00000000
|  | 8:0 | AUXADC_D
|  | 9 | AUXADC_DATA_RDY
Register Address | Register Name: | Type | Default value
0x14 | DAC_FILT_DAC_FILT_REG | rw | 0x00000010
|  | 0 | EN_DAC
|  | 3:1 | DAC_TRIM_SW_TEST
|  | 4 | DAC_CLK_ON_OFF
Register Address | Register Name: | Type | Default value
0x15 | DAC_FILT_AUX_TCXO_DAC_REG | rw | 0x00080201
|  | 0 | EN_TCXO_DAC
|  | 9:1 | TCXO_DAC_CTRL
|  | 10 | EN_AUX_DAC
|  | 19:11 | AUX_DAC_CTRL
Register Address | Register Name: | Type | Default value
0x16 | XO_BG_DCXO_CTRL_REG | rw | 0x00000800
|  | 12:0 | DCXO_CAPCODE
Register Address | Register Name: | Type | Default value
0x30 | DAC_CODE_CODE_0_REG | rw | 0x00000020
|  | 5:0 | dac_code_i_01
|  | 5:0 | dac_code_q_01
|  | 5:0 | dac_code_q_00
|  | 5:0 | dac_code_i_00
Register Address | Register Name: | Type | Default value
0x31 | DAC_CODE_CODE_1_REG | rw | 0x00000020
|  | 5:0 | dac_code_q_02
|  | 5:0 | dac_code_i_03
|  | 5:0 | dac_code_i_02
|  | 5:0 | dac_code_q_03
Register Address | Register Name: | Type | Default value
0x32 | DAC_CODE_CODE_2_REG | rw | 0x00000020
|  | 5:0 | dac_code_i_04
|  | 5:0 | dac_code_q_04
|  | 5:0 | dac_code_q_05
|  | 5:0 | dac_code_i_05
Register Address | Register Name: | Type | Default value
0x33 | DAC_CODE_CODE_3_REG | rw | 0x00000020
|  | 5:0 | dac_code_q_06
|  | 5:0 | dac_code_q_07
|  | 5:0 | dac_code_i_06
|  | 5:0 | dac_code_i_07
Register Address | Register Name: | Type | Default value
0x34 | DAC_CODE_CODE_4_REG | rw | 0x00000020
|  | 5:0 | dac_code_q_08
|  | 5:0 | dac_code_i_08
|  | 5:0 | dac_code_q_09
|  | 5:0 | dac_code_i_09
Register Address | Register Name: | Type | Default value
0x35 | DAC_CODE_CODE_5_REG | rw | 0x00000020
|  | 5:0 | dac_code_q_10
|  | 5:0 | dac_code_q_11
|  | 5:0 | dac_code_i_11
|  | 5:0 | dac_code_i_10
Register Address | Register Name: | Type | Default value
0x36 | DAC_CODE_CODE_6_REG | rw | 0x00000020
|  | 5:0 | dac_code_i_12
|  | 5:0 | dac_code_q_13
|  | 5:0 | dac_code_i_13
|  | 5:0 | dac_code_q_12
Register Address | Register Name: | Type | Default value
0x37 | DAC_CODE_CODE_7_REG | rw | 0x00000020
|  | 5:0 | dac_code_q_14
|  | 5:0 | dac_code_i_14
|  | 5:0 | dac_code_i_15
|  | 5:0 | dac_code_q_15
Register Address | Register Name: | Type | Default value
0x38 | DAC_CODE_CODE_8_REG | rw | 0x00000020
|  | 5:0 | dac_code_i_17
|  | 5:0 | dac_code_q_17
|  | 5:0 | dac_code_q_16
|  | 5:0 | dac_code_i_16
Register Address | Register Name: | Type | Default value
0x39 | DAC_CODE_CODE_9_REG | rw | 0x00000020
|  | 5:0 | dac_code_q_19
|  | 5:0 | dac_code_i_18
|  | 5:0 | dac_code_q_18
|  | 5:0 | dac_code_i_19
Register Address | Register Name: | Type | Default value
0x3A | DAC_CODE_CODE_10_REG | rw | 0x00000020
|  | 5:0 | dac_code_q_21
|  | 5:0 | dac_code_i_21
|  | 5:0 | dac_code_i_20
|  | 5:0 | dac_code_q_20
Register Address | Register Name: | Type | Default value
0x3B | DAC_CODE_CODE_11_REG | rw | 0x00000020
|  | 5:0 | dac_code_q_22
|  | 5:0 | dac_code_q_23
|  | 5:0 | dac_code_i_23
|  | 5:0 | dac_code_i_22
Register Address | Register Name: | Type | Default value
0x3C | DAC_CODE_CODE_12_REG | rw | 0x00000020
|  | 5:0 | dac_code_i_24
|  | 5:0 | dac_code_q_25
|  | 5:0 | dac_code_i_25
|  | 5:0 | dac_code_q_24
Register Address | Register Name: | Type | Default value
0x3D | DAC_CODE_CODE_13_REG | rw | 0x00000020
|  | 5:0 | dac_code_q_27
|  | 5:0 | dac_code_i_26
|  | 5:0 | dac_code_i_27
|  | 5:0 | dac_code_q_26
Register Address | Register Name: | Type | Default value
0x3E | DAC_CODE_CODE_14_REG | rw | 0x00000020
|  | 5:0 | dac_code_q_28
|  | 5:0 | dac_code_i_28
|  | 5:0 | dac_code_i_29
|  | 5:0 | dac_code_q_29
Register Address | Register Name: | Type | Default value
0x3F | DAC_CODE_CODE_15_REG | rw | 0x00000020
|  | 5:0 | dac_code_q_31
|  | 5:0 | dac_code_i_30
|  | 5:0 | dac_code_i_31
|  | 5:0 | dac_code_q_30
Register Address | Register Name: | Type | Default value
0x40 | DAC_CODE_CODE_16_REG | rw | 0x00000020
|  | 5:0 | dac_code_q_32
|  | 5:0 | dac_code_i_33
|  | 5:0 | dac_code_i_32
|  | 5:0 | dac_code_q_33
Register Address | Register Name: | Type | Default value
0x41 | DAC_CODE_CODE_17_REG | rw | 0x00000020
|  | 5:0 | dac_code_q_35
|  | 5:0 | dac_code_i_34
|  | 5:0 | dac_code_q_34
|  | 5:0 | dac_code_i_35
Register Address | Register Name: | Type | Default value
0x42 | DAC_CODE_CODE_18_REG | rw | 0x00000020
|  | 5:0 | dac_code_i_37
|  | 5:0 | dac_code_q_36
|  | 5:0 | dac_code_q_37
|  | 5:0 | dac_code_i_36
Register Address | Register Name: | Type | Default value
0x43 | DAC_CODE_CODE_19_REG | rw | 0x00000020
|  | 5:0 | dac_code_q_39
|  | 5:0 | dac_code_q_38
|  | 5:0 | dac_code_i_39
|  | 5:0 | dac_code_i_38
Register Address | Register Name: | Type | Default value
0x44 | DAC_CODE_CODE_20_REG | rw | 0x00000020
|  | 5:0 | dac_code_i_41
|  | 5:0 | dac_code_q_40
|  | 5:0 | dac_code_q_41
|  | 5:0 | dac_code_i_40
Register Address | Register Name: | Type | Default value
0x45 | DAC_CODE_CODE_21_REG | rw | 0x00000020
|  | 5:0 | dac_code_i_43
|  | 5:0 | dac_code_i_42
|  | 5:0 | dac_code_q_43
|  | 5:0 | dac_code_q_42
Register Address | Register Name: | Type | Default value
0x46 | DAC_CODE_CODE_22_REG | rw | 0x00000020
|  | 5:0 | dac_code_q_44
|  | 5:0 | dac_code_q_45
|  | 5:0 | dac_code_i_45
|  | 5:0 | dac_code_i_44
Register Address | Register Name: | Type | Default value
0x47 | DAC_CODE_CODE_23_REG | rw | 0x00000020
|  | 5:0 | dac_code_i_46
|  | 5:0 | dac_code_q_46
|  | 5:0 | dac_code_i_47
|  | 5:0 | dac_code_q_47
Register Address | Register Name: | Type | Default value
0x48 | DAC_CODE_CODE_24_REG | rw | 0x00000020
|  | 5:0 | dac_code_i_48
|  | 5:0 | dac_code_q_48
Register Address | Register Name: | Type | Default value
0x50 | DIGITAL_DOC_SPI_0_REG | rw | 0x00010200
|  | 15:0 | doc_delay
|  | 18:16 | spi_mea_dc_period
Register Address | Register Name: | Type | Default value
0x51 | DIGITAL_DOC_SPI_1_REG | rw | 0x00000A85
|  | 3:0 | pole_1st
|  | 7:4 | pole_2nd
|  | 11:8 | pole_3rd
Register Address | Register Name: | Type | Default value
0x52 | DIGITAL_DOC_SPI_2_REG | rw | 0x00000000
|  | 2:0 | start_iter_num
|  | 3 | sar_en
|  | 4 | doc_bypass
|  | 5 | auto_cal_start
|  | 6 | doc_dac_code_lookup_use
|  | 7 | dac_clk_inverse
Register Address | Register Name: | Type | Default value
0x53 | DIGITAL_MIXED_DOC_DAC_TEST_REG | rw | 0x0001A040
|  | 6:0 | doc_dac_codei_test
|  | 13:7 | doc_dac_codeq_test
|  | 14 | doc_dac_code_test_en
|  | 15 | trx_test_en_ovrd
|  | 16 | dc_sign_inverse
Register Address | Register Name: | Type | Default value
0x54 | DIGITAL_IR_GAIN_MS_REG | rw | 0x00000000
|  | 13:0 | ir_gain_ms
Register Address | Register Name: | Type | Default value
0x55 | DIGITAL_IR_PHASE_MS_REG | rw | 0x00000000
|  | 13:0 | ir_phase_ms
Register Address | Register Name: | Type | Default value
0x56 | DIGITAL_SPI_TEST_GAIN_REG | rw | 0x00000001
|  | 5:0 | test_gain_dig
|  | 8:6 | test_gain_adc
|  | 12:9 | test_gain_bbfilt
|  | 16:13 | test_gain_bblna
|  | 19:17 | test_gain_lna
|  | 20 | test_gain_en
Register Address | Register Name: | Type | Default value
0x57 | DIGITAL_SPI_TEST_DOC_GAIN_REG | rw | 0x00000000
|  | 11:0 | spi_doc_gain
|  | 12 | spi_doc_gain_test_en
Register Address | Register Name: | Type | Default value
0x58 | DIGITAL_DOC_POLE_TIME_1AND2_REG | rw | 0x00200200
|  | 11:0 | pole_1_time
|  | 23:12 | pole_2_time
Register Address | Register Name: | Type | Default value
0x59 | DIGITAL_DOC_POLE_TIME_3_REG | rw | 0x00000200
|  | 11:0 | pole_3_time
Register Address | Register Name: | Type | Default value
0x5A | DIGITAL_TONE_PHASE_REG | rw | 0x00000318
|  | 18:0 | tone_phase
Register Address | Register Name: | Type | Default value
0x5B | DIGITAL_TONE_AMP_REG | rw | 0x0000709C
|  | 8:0 | tone_amp
|  | 10:9 | tone_mode
|  | 11 | tx_dac_data_sel
|  | 15:12 | OUTPUTSTTH
|  | 16 | loop_back_mode
|  | 17 | dac_sign_inv
Register Address | Register Name: | Type | Default value
0x5C | DIGITAL_DOC_DAC_CODE_WR_REG | rw | 0x00000000
|  | 11:0 | doc_dac_code_wdata_spi
|  | 17:12 | doc_dac_code_waddr_spi
|  | 18 | doc_dac_code_wen
Register Address | Register Name: | Type | Default value
0x5D | DIGITAL_DIG_TEST_REG | rw | 0x00000040
|  | 0 | csf_bypass
|  | 1 | doc_bypass2
|  | 2 | ir_bypass
|  | 3 | dg_bypass
|  | 6:4 | dig_test_mux
Register Address | Register Name: | Type | Default value
0x7F | DIGITAL_PART_REV_CODE_REG | rw | 0x00000062
|  | 19:0 | part_code
|  | 23:20 | rev_code